## 封面
| Document No | Revision | V0.3
| Document Type |  |  | Requirement Doc.
Document Name
边缘计算节点系统软件开发需求汇总表
Revision History
Revision | Comment |  | Author/Date |  | Approver/Date
001 | First version |  | 2021-02-05 |  | 朱春林
002 | 移除平台需求 |  | 2021-04-25 |  | 朱春林
003 | 第二轮整理 更新整体需求 |  | 2021-10-30 |  | 朱春林

## MEC软件系统需求汇总
类别 | 一级功能 | 二级功能 | 三级功能 | 备注描述 | 系统要素 | 平台 | 二阶段优先级 | 需求ID | 优先级 | 需求解读
系统功能 | 感知 | 基于摄像头 识别 跟踪目标 （配套算法，由算法工程师负责，需求另行列出） | 识别机动车目标类型 | a.交通参与者类型;基础识别类型：公交车/客车、轿车、货车、挂车、摩托车、三轮车 b.车身颜色 | 0.视频流帧数据导入 1.检测模型(yolov5 v5.0版本) 2.x86gpu:cuda加速处理 arm: 根据平台接口处理 3.模型训练 4.样本集处理（车类型+颜色） 5.数据模型量化（分平台） b.1.车身颜色分类网络，颜色神经网络检测（eg:mobilenetV3） 输出:目标检测结果 | arm/x86 | 高 |  | 高 | 新数据集 | 数据集完成周期 |  | 高
|  |  | 识别非机动车目标 | 自行车、电瓶车、行人 |  |  | 高 |  | 高 |  | 锥形桶，警示柱识别 |  | 中
|  |  | 支持特殊车辆识别 | 警车、救护车、消防车 |  |  | 中 |  | 高 | BSM自带类型。 需要算法路端识别顶灯是否闪烁。 优先通行，根据客户需求； |  |  | 低
|  |  | 定位目标 | 输出目标坐标，84坐标系 | 输入：目标检测结果 1.配置获取标定检测范围（点位经纬度坐标+像素坐标） 2.交并计算判断是否在标定区域 3.检测区域内像素级经纬度坐标计算 4.根据经纬度计算速度、航向角 |  | 高 |  | 高 | 平滑输出坐标+速度+航向角
|  |  | 跟踪目标轨迹 | 同一目标，在感知区域内ID不变 | 输入：目标检测结果box 1.跟踪算法（光流跟踪+交并算法，后期：前期基础+重识别） 输出：跟踪ID+目标检测结果 |  | 高 |  | 高
|  |  | 路面遗留物识别 | 例如：车上掉下来的货物、石头、或者其他影响车辆行驶的物体 | 输入：视频流 1.背景建模算法优化 2.非检测区域滤除。 输出：静止物体对应坐标 |  | 中 | ？？目标检测标定哪些 | 高
|  |  | 车牌识别 | 隧道定位车辆使用 |  |  | 高 |  | 高 | 20m识别处理
|  |  | 烟雾识别 | 隧道定位火灾使用 | 0.视频流帧数据导入 1.检测模型(yolov5 v5.0版本) 2.x86gpu:cuda加速处理 arm: 根据平台接口处理 3.模型训练 4.样本集处理（火灾,烟雾） 5.数据模型量化（分平台） 输出:目标检测结果 |  | 低 |  | 低
|  |  | 特殊标志识别 | 隧道定位车辆使用 |  |  |  |  | 低 | 暂可无用
|  |  | 火灾识别 | 隧道定位火灾使用 |  |  | 低 |  | 低
|  |  | 标定摄像头 | 标定安装位置，和算法需要的其他参数 | 1.设备安装位置 2.行人闯入区域 3.违停区域 4.经纬度，速度检测 5.障碍物区域 6.流量 7.车道 |  | 高 |  | 高 | 设备安装位置，行人闯入，违停，逆行，速度检测，定位 | 111传统图像,障碍物,结冰等路面情况
|  | 基于激光雷达识别跟踪目标 （配套算法，由算法工程师负责，需求另行列出） | 支持目标检测 | 大车、 小车、 行人 | 1.聚类检测 2.输出检测目标 |  | 高 |  | 高
|  |  | 目标坐标输出 | 输出目标坐标，84坐标系 | 根据检测目标输出坐标（前保险杠中心坐标） |  | 高 |  | 高
|  |  | 目标尺寸输出 | 输出目标尺寸 | 根据检测目标点云输出 |  | 高 |  | 高
|  |  | 跟踪目标轨迹 | 同一目标，在感知区域内ID不变 | 聚类检测输出与图像融合输出ID |  | 高 |  | 高
|  |  | 标定激光雷达 | 标定安装位置，和算法需要的其他参数 | 1.建立雷达坐标系 2.标定采集空间坐标 3.空间坐标与雷达坐标融合 |  | 高 |  | 高
|  | 多传感器目标融合 （配套算法，由算法工程师负责，需求另行列出） | 接收分析车端BSM数据，提取V2X通道上报的车辆目标信息 |  |  |  | 高 |  | 高 | 依赖上报位置速度准确性
|  |  | 多摄像头目标融合 | 感知区域大部分重叠的摄像头，输出的感知数据去重 |  |  | 高 |  | 低 | 目标集合共用区域去重 | 先处理标定区域区分
|  |  |  | 感知区域只有少部分重合，确定摄像头感知边界，移除边界外的目标 |  |  | 高 |  | 高
|  |  | 多激光雷达目标融合 | 感知区域大部分重叠的激光雷达之间，目标融合（先做原始数据融合，再检测目标） |  |  | 中 |  | 低
|  |  |  | 感知区域少部分重叠的激光雷达之间，各自做目标检测，移除区域外的信息， |  |  | 中 |  | 高
|  |  | 异构传感器目标融合 | 激光雷达 摄像头融合 |  |  | 高 |  | 低 | 1.联合标定 2.时间同步，视频原始帧时间 3.目标融合
|  |  |  | 毫米波雷达与摄像头数据融合 |  |  | 高 |  | 高
|  |  |  | 有BSM的目标数据融合去重。 |  |  | 高 |  | 高
|  |  | 传感器区域控制 | 异常感知数据剔除 |  |  | 高 |  | 高 | 坐标异常跳变
|  |  |  | 异常BSM数据剔除，以感知数据为准继续下发 |  |  | 高 |  | 高
| 构建地图 | 构建当前节点感知范围内的地图 | 绘制车道线 | opendrive格式 |  |  | 低 | 感知范围？V2x？图像？雷达？ 作用？ | 低 | 平面地图 识别的数据与高精地图比对，根据项目需求。地图变化后重新生成上报。更新云平台。
|  |  | 绘制交通标志线 |  |  |  | 低 |  | 低
|  |  | 绘制绿化带边界 |  |  |  | 低 |  | 低
|  |  | 绘制非机动车道 |  |  |  | 低 |  | 低
|  |  | 绘制标注 交通设施（红绿灯 指示牌 等） |  |  |  | 低 |  | 低
|  | 构建地图动态元素 | 标注行人 | 根据感知到的目标，转化成地图中的动态行人元素 |  |  | 低 |  | 低
|  |  | 标注机动车 | 根据感知到的目标，转化成地图中的动态机动车人元素 |  |  | 低 |  | 低
|  |  | 标注可变车道状态，红绿灯状态 | 根据感知到的目标，转化成地图中的动态标志元素 |  |  | 低 |  | 低
| 时间同步 | 从PTP时钟源同步时间，修正系统时间 |  | RSU或者其他PTP时钟源 | rsu bsp |  | 高 |  | 高 | RSU提供NTP/PTP服务，周边设备接入 | PTP 网卡芯片
|  | 从NTP时钟源同步时间，修正系统时间 |  | RSU或者其他NTP时钟源 | 0.RSU 作NTP服务器 1.摄像头 2.MEC NTP客户端，当前脚本程序； 30min同步一次 RSU地址，取配置文件 |  | 高 |  | 高
| 获取环境数据 | 道路环境监测 | 监测火灾 | 从烟雾和温度传感器 获取数据，确定位置，生成预警信息 |  |  | 中 | 预警信息RSI? | 低 | 提供预警信息生成接口/通道
|  |  | 监测有毒气体 | 从有毒气体传感器 获取数据，确定位置，生成预警信息 |  |  | 中 |  | 高
|  |  | 监测隧道土建 | 从裂纹和形变专用传感器 获取数据，确定位置，生成预警信息 | rsi接口， 事件ID，类型描述，事件位置，事件播报区域（参考路径:经纬度点+道路半径），RSU ID,RSU经纬度 |  | 中 |  | 高
|  |  | 监测路基数据 | 从裂纹和形变专用传感器 获取数据，确定位置，生成预警信息 |  |  | 中 |  | 高
|  |  | 监测边坡数据 | 从裂纹和形变专用传感器 获取数据，确定位置，生成预警信息 |  |  | 中 |  | 高
|  |  | 监测桥梁数据 | 从裂纹和形变专用传感器 获取数据，确定位置，生成预警信息 |  |  | 中 |  | 高
|  | 微环境气象监测 | 获取能见度数据 | 从传感器读取、存储、提供对外查询接口 |  |  | 高 |  | 高 | 提供存储相关统一接口（内部对数据库申请、读写），命令行查询通道 能见度：通过视频识别。能见度等级，根据等级调整置信度。 CV:能见度、结冰，积水。 | 依赖传感器
|  |  | 获取温度数据 | 从传感器读取、存储、提供对外查询接口 | 1.获取环境温度 2.温度存储数据库 3.命令查询 |  | 高 |  | 高
|  |  | 获取雨量数据 | 从传感器读取、存储、提供对外查询接口 |  |  | 高 |  | 高
|  |  | 获取横风监测数据 | 从传感器读取、存储、提供对外查询接口 |  |  | 高 |  | 高
|  |  | 获取路边结冰数据 | 从传感器读取、存储、提供对外查询接口 |  |  | 中 |  | 高
|  |  | 获取路面积水数据 | 从传感器读取、存储、提供对外查询接口 |  |  | 中 |  | 高
|  | 存储环境数据 |  | 根据平台设定，如果没有设定，默认30天 |  |  | 高 |  | 高 | 根据传感器上报频率存储
| 交通动态分析 基于感知数据二次分析 （配套算法，由算法工程师负责，需求另行列出） | 与邻近节点 交换交通承载信息 | 获取邻近节点可输入的流量 | 用于分析 保持当前放行的情况下，邻近节点是否会拥堵 |  |  | 中 |  | 高 | ？多个节点，节点方向;分析拥堵情况 根据配置创建临近节点对象（节点地址+方向ID）
|  |  | 获取预计将输入到本节点的流量 | 用于分析 保持当前放行的情况下，本节点是否会加剧拥堵 |  |  | 中 |  | 高
|  |  | 输出本节点即将输出的流量 | 用于平台或者邻近节点分析，未来交通可能拥堵情况 |  |  | 中 |  | 高
|  |  | 输出本节点可承载的流量 | 用于平台或者邻近节点分析，未来交通可能拥堵情况 |  |  | 中 |  | 高
|  | 分析道路违法事件 | 高速公里违法事件包括：压线、停车、逆行、行人闯入、超高速、超低速缓行、交通拥堵、车辆缓行、占用应急车道等 |  | 事件检测 |  | 高 |  | 高 | 事件检测，输入跟踪后的目标与ID。 事件数据库存储，便于各类型、时间查询
|  |  | 城市道路违法事件包括：压实线变道、逆行、违停、行人闯入、超高速、超低速缓行、拥堵等、占用公交车道 |  |  |  | 高 |  | 高
|  |  | 保存违法事件视频 | 前30秒开始， 长度1分钟 |  |  | 高 |  | 高 | 视频缓存30s 事件触发保存 视频数据管理，存储时间，最大存储空间大小？
|  |  | 保存违法事件照片 | 3张 正在发生时的 |  |  | 高 |  | 高 | 事件发生时，前，事件结束后？ 同一事件与视频同一目录 | 各类事件存储时间点？
|  |  | 违法事件检测参数和阈值 配置 | 支持用户自主配置违法规则 参数列表由系统设计时确定 |  |  | 高 |  | 高 | 配置途径 用户云端，上位机。 具体事件配置。
|  | 分析行人流量 |  | 统计单位时间内，行人数量 单位时间可配置 内部行人数量计数最大65535，默认保存30天，可配置 历史数据清零时，需要将上一阶段数据 按天的统计量 保存 |  |  | 高 |  | 高 | 1.航向角 2.时间--数量 3.分车道统计 分析？统计结果可查询，类别+流量+流向 图像检测 雷达检测 车流量、平均车速、分车道占有率、平均车头时距 | 默认单位时间10min，可配置。
|  | 分析行人流向 |  | 记录行人流动方向， 并统计单位时间内各个方向数量， 单位时间可配置 单方向行人数量计数最大65535，默认保存30天，可配置 历史数据清零时，需要将上一阶段数据 按天的统计量 保存 |  |  | 高 |  | 高
|  | 分析非机动车流向 |  | 记录非机动车流动方向， 并统计单位时间内各个方向数量， 单位时间可配置 单方向非机动车数量计数最大65535，默认保存30天，可配置 历史数据清零时，需要将上一阶段数据 按天的统计量 保存 |  |  | 高 |  | 高
|  | 分析非机动车流量 |  | 统计单位时间内，非机动车数量 单位时间可配置 内部非机动车数量计数最大65535，默认保存30天，可配置 历史数据清零时，需要将上一阶段数据 按天的统计量 保存 |  |  | 高 |  | 高
|  | 分析机动车流量 |  | 统计单位时间内，机动车数量 单位时间可配置 内部机动车数量计数最大65535，默认保存30天，可配置 历史数据清零时，需要将上一阶段数据 按天的统计量 保存 |  |  | 高 |  | 高
|  | 分析机动车流向 |  | 记录机动车流动方向， 并统计单位时间内各个方向数量， 单位时间可配置 单方向机动车数量计数最大65535，默认保存30天，可配置 历史数据清零时，需要将上一阶段数据 按天的统计量 保存 |  |  | 高 |  | 高 |  | 流向8方向
|  | 分析车流状态 | 支持排队长度检测功能， 可输出排队长度、队首 队尾车辆位置、排队车辆数； | 包括空间占有率、平均速度等动态属性； |  |  | 高 |  | 高 | 按车道
|  | 监测两客一危 | 是否停车 |  |  |  | 低 |  | 高 |  | 违停+车类型
|  |  | 是否故障 | 需要OBU支持 |  |  | 低 |  | 高
|  |  | 是否再指定车道 |  |  |  | 低 |  | 高 | 车道+属性，路端配置 | 车道属性
|  |  | 推送拥堵信息 | 需要OBU支持 |  |  | 低 |  | 高 | OBU判断是否减速等处理
|  |  | 推送前方路况信息 | 需要OBU支持 |  |  | 低 |  | 高
|  |  | 是否在禁行路段 |  |  |  | 低 |  | 高 | 检测后结果处理：预警 | 车道属性，是否允许行驶，禁行时段
|  |  | 是否在禁行时段 |  |  |  | 低 |  | 高
|  |  | 是否超速 |  |  |  | 低 |  | 高 |  | 车类型，车道限速
|  | 分析卡车编队通行需求 | 获取车队长度 | 需要OBU支持 |  |  | 低 |  | 高 | OBU提供
|  |  | 获取车队类型 |  |  |  | 低 |  | 高
|  |  | 推送前方路况信息 | 提供建议车速 |  |  | 低 |  | 高 | 路况信息：限速、拥堵、出入口
|  |  | 推送指定车道 | 可在管理端配置，指定编队专用车道 |  |  | 低 |  | 高 | 云--》路端--》车
|  |  | 推送建议车速 |  |  |  | 低 |  | 高 | 车道限速，拥堵等提供建议;or车端推导。
|  |  | 对外广播车队信息 |  |  |  | 低 |  | 高 | 临近节点广播，前进方向 | =======
|  | 分析紧急车辆通行需求 | 获取紧急车辆位置 | [5 empty] | 高 | OBU,视频
|  |  | 获取紧急车辆是否处于紧急任务 | 需要OBU支持 |  |  |  |  | 高 |  | 车辆位置、状态、类型
|  |  |  | 如果没有OBU，默认处于紧急任务状态 |  |  |  |  | 高 | 判断闪灯？
|  |  | 紧急车辆类型 | 支持 警车、救护车、消防车。其他专用车辆需要OBU支持 |  |  |  |  | 高 | OBU,视频
根据需求配置，控制红绿灯
根据需求配置，广播让行请求
|  | 分析专用车辆通行需求 | 施工车辆紧急通行 | 施工车辆排除在违法检测之外,针对高速应用，城市不适用 |  |  |  |  | 高 | 哪些属于施工车辆？OBU（优先）,视频 锥形桶范围内？
|  |  | 施工车辆临时停车维护 或者缓行维护 | 施工车辆排除在一般分析统计之外 |  |  |  |  | 高
|  |  | 对外广播施工车辆信息 | 预告可能的施工信息 |  |  |  |  | 高 | 有施工事件支持？v2x,信息板
|  | 预估附近节点交通流量影响本节点的车流量和时间 | 预计是否会拥堵 | 上面的是对外交互，这里才是计算 |  |  | 低 |  | 低 | 通过历史数据预测，
|  |  | 预估可能的车流量 | 上面的是对外交互，这里才是计算 |  |  | 低 |  | 低
|  | 预估附近节点交通流量影响本节点的出行计划 | 预计拥堵的时段 | 上面的是对外交互，这里才是计算 |  |  | 低 |  | 低 |  | 数据来源，云平台，上下游节点，本节点数据，包括历史数据
|  |  | 预计通行速度 | 上面的是对外交互，这里才是计算 |  |  | 低 |  | 低
|  | 匝道预警和提醒 | 匝道汇入时 提醒 主道有车 | 需要OBU支持，OBU段最精确预警。 无OBU时，RSU广播主道和匝道车辆信息即可 |  |  | 高 |  | 高 | 目标检测、经纬度、速度、航向角，目标去重
|  |  | 提醒主道车辆，匝道有来车注意减速 | 需要OBU支持，OBU段最精确预警。 无OBU时，RSU广播主道和匝道车辆信息即可 |  |  | 高 |  | 高
|  | 决策红绿灯控制方案 | 根据公交车调节红绿灯 | 城市道路应用 |  |  | 低 |  | 高 | 如何决策？多红绿灯联动 距离，拥堵情况 数据模型 信控机
|  |  | 根据紧急车辆调节红绿灯 |  |  |  | 低 |  | 高
|  |  | 根据专用车辆信息调节红绿灯 |  |  |  | 低 |  | 高 |  | 可能平台导入
|  |  | 根据输出方向邻近节点交通压力，控制红绿灯 |  |  |  | 低 |  | 高
|  |  | 根据平台配置，控制红绿灯 |  |  |  | 低 |  | 高
|  |  | 根据预估输入的交通流量，控制红绿灯 |  |  |  | 低 |  | 低
|  | 决策可变车道控制方案 | 根据输出方向邻近节点交通压力，控制可变车道 | 城市道路应用 |  |  | 低 |  | 低 | 可变车道配置开关，配置文件， 可变车道属性配置接口。
|  |  | 根据平台配置，控制可变车道 |  |  |  | 低 |  | 低
|  |  | 根据预估输入的交通流量，控制可变车道 |  |  |  | 低 |  | 低
|  | 决策车辆行驶建议 | 高速应用时，推送建议车道，和建议车速 | 需要OBU支持 |  |  | 低 |  | 低 | 分车道建议车速？自定义消息？
|  |  | 城市应用时，推送建议车速 | 结合红绿灯和拥堵情况 |  |  | 低 |  | 低
|  | 决策交通调度建议 | 根据拥堵情况，决策分流建议 | 高速公路应用 |  |  | 低 |  | 低 | ？分流建议
|  |  | 根据拥堵情况，提供 向本节点输入的控制流量 的建议数值 | 城市道路应用，这里是指 |  |  | 低 |  | 低 | 建议数值作用？
|  |  | 根据拥堵情况决策，专用车道是否启用建议 | 城市道路应用，有公交专用道的路段 |  |  | 低 |  | 低 | 专用车道开启条件？开启后作用？如何开启？
| 服务区支持 | 监控服务区停车位 | 空闲车位提示 | 提示空闲车位的位置 |  |  | 低 |  | 高 | 标注像素点&经纬度？
|  |  | 剩余车位提示 | 统计出入口车辆数量，计算在场车辆 和 总车位的差值。 |  |  | 低 |  | 高 |  | 车流量
|  | 根据车流控制停留时间 | 提示停留超时 | 需要OBU支持 |  |  | 低 |  | 高 | 车牌识别？进入计时？超时时间配置？
|  |  | 入场超时收费 | 需要OBU支持 |  |  | 低 |  | 高
|  | 分析来车预测 | 根据前方车流预计入场车辆 |  |  |  | 低 |  | 高 | 预计信息提供给谁？服务区平台
|  |  | 根据历史时段预计入场车辆 |  |  |  | 低 |  | 高
|  | 配置服务区信息 | 配置服务区车位数量 | 用于入口 服务区消息分发 |  |  | 低 |  | 高 | 自定义消息？
|  |  | 配置服务区接待能力 | 用于入口 服务区消息分发 |  |  | 低 |  | 高
|  |  | 配置服务器服务项目 | 用于入口 服务区消息分发 |  |  | 低 |  | 高
|  | 交互服务区信息 | 发布服务区接待能力（车位、厕所、加油 是否拥挤） | 需要OBU支持 |  |  | 低 |  | 高 | OBU,电子显示屏？ 与服务区平台对接 | 显示屏demo
|  |  | 上报平台服务区状态 |  |  |  | 低 |  | 高
| 基础设施环境危险预警 | 桥粱危险监测预警服务 | 通过V2X发送基础设施预警信息 |  |  |  | 低 |  | 高 | 自定义消息？
|  |  | 通过信息提示板发送基础设施预警信息 |  |  |  | 低 |  | 高 | 订阅显示消息
|  |  | 根据当前通行车辆情况，通知传感器修正参数 | 参数列表由系统设计时确定 |  |  | 低 |  | 高 | ？传感器修正作用？震动原因分析，有无车
|  |  | 根据当前天气情况，通知传感器修正参数 | 参数列表由系统设计时确定 |  |  | 低 |  | 高 | ？风，温度
|  | 隧道内事故预警服务 | 异常事件发现和定位 | 基于基础传感器发现异常 |  |  | 高 |  | 高
|  |  |  | 基于摄像头和激光雷达发现异常 |  |  | 高 |  | 高
|  |  | 行驶中的车辆定位支持 | 方案一：需要OBU支持，GPS模拟器发送定位信号 |  |  | 高 |  | 高
|  |  |  | 方案二：视频识别车辆车牌所在路段，并且生成位置信息发送到车辆端， |  |  | 高 |  | 高 |  | 惯导中间修正数据？
|  |  | V2X通道，隧道内预警隧道事件 | 将事故点坐标信息发送到隧道内的车辆，支持车辆分析事故点距离 |  |  | 高 |  | 高
|  |  |  | 外的车辆，支持车辆分析事故点距离 |  |  | 高 |  | 高
|  |  | 信息板提示事故点距离 | 不同点位信息板输出信息不一样（距离事故点距离信息不一样） |  |  | 高 |  | 高 | 信息板订阅路侧感知事件
|  |  |  | 将事故信息发送到信息板， |  |  | 高 |  | 高 |  | 66666666666
| 业务平台交互通道 该接入通道，是一般的业务平台管理通道，主要负责业务数据和基本管理 | 认证云平台接入身份 | 安全身份认证 | 可以直接对接业务平台，也可以通过IOT中转。 |  |  | 高 |  | 高
|  |  | 登录鉴权 |  |  |  | 高 |  | 高
|  | 本地临时缓存云端信息 |  |  |  |  | 高 |  | 高 | ？云端下发数据:操作，配置，交通预测数据
|  | 运行状态-上报 | 心跳 | 会话唯一标识、 RSU 标识、 RSU 序列号、时间戳、接口协议版 本、状态正常或异常、是否需要确认。 |  |  | 高 |  | 高 |  | IOT,上位机
|  |  | 告警 | 会话唯一标识、 RSU 标识、 RSU 序列号、时间戳、告警级别、 告警产生时间、告警最后一次变化时间、设备告警信息、告警名 称、告警类型、告警状态。 |  |  | 高 |  | 高 | 告警最后一次变化时间？告警结束时间。 异常事件 | 设备 交通事件，按事件上报
|  |  | 设备运行性能 | CPU 运行信息、内存运行信息、磁盘运行信息、网络运行信息。 |  |  | 高 |  | 高 | 设备信息查询，上报机制？ 支持命令行查询 | 上位机 IOT中转 下位机不同接入，相同处理
|  |  | 设备运行日志 | 日志上传地址、日志服务器的用户名、日志服务器登陆密码、日 志传输方式 |  |  | 高 |  | 高 | 与日志服务器的链接
|  |  | 异常事件 | 所有异常信息 |  |  | 高 |  | 高 | 哪些异常？进程服务err。模块异常 | 主动上报本地异常监测数据/
|  | 业务数据-上报 | Map 地图上报数据 | Map 切片、 Map 数据、标识 Map 版本等。 Map 数据包括局部区域的路口信息、路段信息、车道信息，道路 之间的连接关系等。 |  |  | 高 |  | 高 | 切片，切除云下发的非本节点MAP
|  |  | BSM 上报数据 | BSM 的数量、每条 BSM 的长度、具体 BSM 消息。 BSM 消息包括车辆基本信息、实时定位和运动状态信息、车辆 安全辅助信息、紧急车辆或特殊车辆辅助信息。 |  |  | 高 |  | 高
|  |  | RSM 上报数据 | RSM 消息的数量、每条 RSM 的长度、具体 RSM 消息。 RSM 消息包括交通参与者的类型、标识号、数据来源、位置、 准确度、速度、航向角、尺寸（宽度、长度、高度）。 视频、微波雷达、激光雷达等多种传感器输出的数据融合后的结果+剔除OBU后的数据 |  |  | 高 |  | 高 | RSU去除obu后的数据
|  |  | RSI 上报数据 | 事件来源的具体类型描述、事件来源设备的唯一 ID、 RSI 类型、 是否需要确认。 RSI 消息包括告警 ID、事件告警持续时长、事件告警状态、事 件发生时间、事件分类（异常路况、恶劣天气、异常车况、标志 标牌）、具体事件类型、交通事件信息的来源、信息来源的置信 度水平、事件发生位置、事件发生的区域半径、事件的文本描述 将视频监测、雷达检测等多种检测器输出数据和路侧单元上发的车辆安全辅助信息加以联合、相关及组合，获得的更为精确的事件数据 |  |  | 高 |  | 高
|  |  | 上报本地修正的高精地图包 |  |  |  | 低 |  | 高 | 高精地图？
|  |  | 上报隧道监测数据 | 温湿度、应变与裂缝、震动、地震动、风力等传 感器的监测数据，按标准 GB 50982—2014 进行。 |  |  | 低 |  | 高 | 1.传感器数据 2.命令获取，订阅消息 3.平台服务订阅 | 传感器，合作方提供
|  |  | 上报桥梁监测数据 | 温湿度、应变与裂缝、震动、地震动、风力等传 感器的监测数据，按标准 GB 50982—2014 进行。 |  |  | 低 |  | 高
|  |  | 上报路基监测数据 | 异常发生时间、异常位置、异常情况描述等数据。 应符合 GB/T 20134 6 的规定。 |  |  | 低 |  | 高
|  |  | 上报环境监测数据 | 能见度、气温、相对湿度、风速、风向、降水量、 路面温度等数据。具体描述见 GB/T 33697—2017 5.1。 |  |  | 低 |  | 高
|  |  | 交通参与者融合数 据 | 将视频、微波雷达、激光雷达等多种传感器输出 的数据以及路侧单元上发的车辆基本信息数据 和车辆实时定位和运动状态信息加以联合、相关 及组合，获得的更为精确的交通参与者数据。 |  |  |  |  | 高
|  |  | 事件融合数据 | 将视频监测、雷达检测等多种检测器输出数据和 路侧单元上发的车辆安全辅助信息加以联合、相关及组合，获得的更为精确的事件数据。 |  |  |  |  | 高
|  |  | 交通流融合数据 | 将交通流检测器输出的数据和收费门架数据加以联合、相关及组合，获得的更为精确的交通流 数据。 |  |  | 低 |  | 高
|  |  | 上报视频图片 | 道路事件图片视频，交通状态图片视频，V2X预警图片视频，其他指定图片视频 |  |  | 高 |  | 高 | 平台接口支持？ 实时？周期获取？按时间段获取？根据配置指定 本地命令支持
高
高
|  | 运维信息-下发 | 查询管理 | 查询信息类型（MEC 基本信息、 MEC 运行状态 信息、 V2X 数据统计信息、接入 MEC 的设备信 息）、 查询信息的时间区间（1 小时之内、一天之内、 一周之内、系统开机到现在等）。 |  |  | 高 |  | 高
|  |  | · | —— |  |  | 高 |  | 高
|  |  | 远程 OTA 升级 | 接口协议版本、软件原版本、硬件版本、待升级 版本、待升级版本下载地址、下载地址用户名、 下载地址登录密码、下载传输文件传输方式、版 本校验码、升级时间。 |  |  | 高 |  | 高 | 版本查询，升级状态查询
|  |  | 执行云端下发的维保控制指令 | 获取指定视频图片 |  |  | 高 |  | 高 | 无云平台下，下位机先实现
|  |  |  | 获取系统故障日志 |  |  | 高 |  | 高
|  |  |  | 获取指定事件数据 |  |  | 高 |  | 高
|  |  |  | 其他指令 |  |  | 高 |  | 高
高
|  |  | 与维保设备交互 | 接收现场维保指令，调整系统工作模式为调试模式 |  |  |  |  | 高
高
|  | 配置管理信息-下发 | Map 地图信息配置 | 上报上限（每秒钟最多发送多少条消息）、上报 Map 的过滤条件等。 |  |  | 高 |  | 高
|  |  | BSM 信息配置 | 采样（全局采样/RSU 解析出车 ID，按车辆 ID 采 样）、采样率、上行转发上限、上报 BSM 的过 滤条件。 |  |  | 高 |  | 高
|  |  | RSM 信息配置 | 上行转发上限、上报 RSI 的过滤条件。 |  |  | 高 |  | 高
|  |  | RSI 信息配置 | 上行转发上限、上报 RSI 的过滤条件。 |  |  | 高 |  | 高
|  |  | 其他消息配置 | 是否上报心跳信息、是否上报运行状态信息、日 志级别等。 |  |  | 高 |  | 高
|  | V2X业务数据-下发 | Map 地图 数据 | Map 切片、 Map 数据、标识 Map 版本等。 Map 数据包括局部区域的路口信息、路段信息、 车道信息，道路之间的连接关系等。 |  |  | 低 |  | 高
|  |  | BSM 数据 | BSM 的数量、每条 BSM 的长度、具体 BSM 消息。 BSM 消息包括车辆基本信息、实时定位和运动 状态信息、车辆安全辅助信息、紧急车辆或特殊 车辆辅助信息。 |  |  | 低 |  | 高 | 无RSU，通过平台下发BSM;可能延迟大，可不做去重处理。
|  |  | RSI 数据 | 事件来源的具体类型描述、事件来源设备的唯一 ID、 RSI 类型。 RSI 消息包括告警 ID、事件告警持续时长、事件 告警状态、事件发生时间、事件分类（异常路况、 恶劣天气、异常车况、标志标牌）、具体事件类 型、交通事件信息的来源、信息来源的置信度水 平、事件发生位置、事件发生的区域半径、事件 的文本描述信息、事件优先级、事件生效的关联 路径。 |  |  | 低 |  | 高
|  |  | RSM 数据 | RSM 消息的数量、每条 RSM 的长度、具体 RSM 消息。 RSM 消息包括交通参与者的类型、标识号、数 据来源、位置、准确度、速度、航向角、尺寸（宽 度、长度、高度）。 |  |  | 低 |  | 高 | 地标规范，先预留接口
|  |  | 融合感知算法模型数据 | 融合感知算法模型更新程序包、参数配置文件等 数据。 |  |  |  |  | 高 | 单包升级？可融进大包升级，暂不单独处理。
|  |  | 获取云端交通预测大数据 |  |  |  | 低 |  | 高 | 拥堵、红绿灯等
|  |  | 下载高精地图底图包 |  |  |  | 低 |  | 高
高
高
| 控制交通设备 | 控制红绿灯 | 红绿灯类型 |  |  |  | 高 |  | 高 | 红绿灯控制可变车道？ 实际控制操作，与决策无关 | 协议栈已实现根据SPAT控制红绿灯
|  |  | 数据通讯 |  |  |  | 高 |  | 高
|  |  | 获取各状态，整合为结构化数据（SPAT） |  |  |  | 高 |  | 高
|  | 控制可变车道 |  |  |  |  | 高 |  | 低
|  | 推送到信息板 |  |  |  |  | 高 |  | 高
| 通过V2X 发布驾驶支持信息 | 对车发布高精地图补充包 |  | 需要OBU支持 |  |  | 低 |  | 低 | 高精地图发布方式？
|  | 对车发布RTK数据 |  | 需要OBU支持 | 1.获取RTCM数据 2.uper编码 3.送协议栈发送 |  | 高 |  | 高
|  | 发布车道变化信息 |  | 需要OBU支持 | 1.MEC接收云台下发的map 2.发送RSU(RSU处理uper编码) 3.RSU接收，uper编码，v2x发送 |  | 高 |  | 低 | 云平台发布控制信息
|  | 发布V2X交通引导 发布一般交通引导信息 发布一般交通状态信息 DAY I/DAY II | 绿波通行 | 需要OBU支持 | RSU处理： 1.获取红绿灯信息，组装SPAT消息 2.编码，v2x发送 3.周期发送MAP 日志，配置文件 |  | 高 |  | 高
|  |  | 闯红灯预警 | 需要OBU支持 | RSU处理： 1.获取红绿灯信息，组装SPAT消息 2.编码，v2x发送 3.周期发送MAP 日志，配置文件 |  | 高 |  | 高
|  |  | 红绿灯读秒 | 需要OBU支持 | OBU从SPAT消息获取读秒信息使用，eg：平板显示。 RSU处理： 1.获取红绿灯信息，组装SPAT消息 2.编码，v2x发送 3.周期发送MAP 日志，配置文件 |  | 高 |  | 高
|  |  | 特殊车辆优先通行 | 需要OBU支持 |  |  | 高 |  | 高 | v2v场景：一期:紧急车辆优先通行：二期：协作式优先车辆通行 自定义消息？？ 1.识别特殊车辆a.CV;b.v2x
|  |  | 公交优先通行 | 需要OBU支持 |  |  | 高 |  | 高
|  |  | 基于路侧辅助的交叉路口/丁字路口碰撞预警 | 需要OBU支持 | 协作式交叉路口通行，待国标 |  | 高 |  | 高
|  |  | 基于路侧辅助的左转辅助 | 需要OBU支持 |  |  | 高 |  | 高
|  |  | 基于路侧辅助的匝道汇入汇出预警 | 需要OBU支持 | 协作式车辆汇入，国标无汇出场景，用汇出标志牌？ 1.MAP，空RSC 发送， 2.接收车辆请求VIR，若有请求，发送待驾驶行为建议的RSC。 3.驾驶行为建议：根据车辆BSM消息，MAP综合建议 |  | 高 |  | 高 |  |  | 协作式优先通行
|  |  | 动态车道通知 | 需要OBU支持 | 二期，动态车辆管理DILM，待国标 |  | 高 |  | 高 |  |  | 协作式车辆汇入
|  |  | 路侧辅助的盲区预警 | 需要OBU支持 | 一期，使用RSM实现 1.目标去重 2.广播去重后RSM |  | 高 |  | 高 |  |  | 变道
|  |  | 路侧辅助的弱势交通参与者碰撞预警 | 需要OBU支持 | 一期，使用RSM实现 1.目标去重 2.广播去重后RSM |  | 高 |  | 高 |  |  | 感知数据共享
|  |  | 路侧辅助的紧急车辆提醒 | 需要OBU支持 | 使用RSM实现 1.CV算法识别紧急车辆,提供位置，速度，航向角，大小。 2.组装RSM 3.发送RSU, V2X 带OBU紧急车量 目标去重：OBU经纬度，CV识别经纬度 |  | 高 |  | 高
|  |  | 限速预警 | 需要OBU支持 | 发送MAP 1.读MAP配置 2.uper编码，发送 |  | 高 |  | 高
|  |  | 恶劣天气提醒 | 需要OBU支持 | RSI 根据消息ID填充，组装RSI 0：天气检测 1：检测提供：事件编号（雷电、暴雨等）&描述，位置，影响区域 配置文件：标定事件影响区域 2：组装RSI 编码发送 |  | 高 |  | 高 |  | 恶劣天气来源，
|  |  | 隧道路况提醒 | 需要OBU支持 | 0：前端感知检测。 1.输出事件消息 2.组装RSI (MEC组装) |  | 高 |  | 高 |  | 哪些路况
|  |  | 占道/施工提醒 | 需要OBU支持 | 0：前端感知检测、 云平台下发RSI包。 |  | 高 |  | 高
|  |  | 拥堵提醒 | 需要OBU支持 | 0：前端感知检测、 云平台下发RSI包。 |  | 高 |  | 高
|  |  | 交通标志标牌提示 | 需要OBU支持 | 1.配置指示牌 配置文件：配置RSI消息 读取发送 |  | 高 |  | 高
|  |  | 危险路段提醒 | 需要OBU支持 | 1.配置 配置文件：配置RSI消息 读取发送 |  | 高 |  | 高
|  |  | 路侧辅助的车辆异常行为提醒 | 需要OBU支持 | 路侧检测异常，提供位置 组装RSI |  | 高 |  | 高 | 1.一期V2V场景（也可以通过RSM分析） 2.RSI车辆故障 |  | SSM包含RSM
| 视频服务 | 视频点播服务 | 远程点播实时视频 | H.264格式 |  |  | 高 |  | 高 | 云平台获取，上位机获取
|  |  | 远程点播指定时段视频 | H.264格式 |  |  | 高 |  | 高 | 点播已存储的视频
|  |  | 远程获取指定时间点照片 | PNG格式 |  |  | 高 |  | 高 | 获取已存储的
|  | 视频存储服务 | 事件触发存储视频 | H.264格式 |  |  | 高 |  | 高
|  |  | 接受指令存储视频 | H.264格式 |  |  | 高 |  | 高 | 命令指定视频存储功能，是否开启，存储时间，周期等
|  |  | 接受指令存储照片 | PNG格式 |  |  | 高 |  | 高 | 指令开启
|  |  | 事件触发存储照片 | PNG格式 |  |  | 高 |  | 高
|  |  | 存储文件管理 | 循环存储 接受远程删除指令 |  |  | 高 |  | 高 |  | 限制存储空间大小，
|  |  | 区块异常报警 |  |  |  | 高 |  | 高 | 磁盘区块监测，视频模块识别坏块，跳过？
| 硬件及外设管理 | 管理网络 | 有参数验证功能 | 参数列表由系统设计时确定 |  |  | 高 |  | 高 | 设备节点网络内管理，ip获取配置等
|  | 管理节点外设 | 检查状态 |  |  |  | 高 |  | 高
|  |  | 配置参数 | 信息板 红绿灯 天气传感器 等等 参数列表由系统设计时确定 |  |  | 高 |  | 高 | mec外接的设备，RSU,雷达，摄像头等
|  | 系统硬件状态管理 | CPU使用情况 | CPU GPU 内存等等 |  |  | 高 |  | 高
|  |  | GPU使用情况 |  |  |  | 高 |  | 高
|  |  | 内存使用情况 |  |  |  | 高 |  | 高
|  |  | 硬盘使用情况 |  |  |  | 高 |  | 高
|  |  | 状态查询接口 |  |  |  | 高 |  | 高
|  | 位置查询接口 | 安装部署位置 |  |  |  | 高 |  | 高
|  |  | GNSS位置 |  |  |  | 高 |  | 高
|  | 重启历史 的记录 | 记录重启时间点 |  |  |  | 高 |  | 高
|  |  | 记录重启前后的关键错误日志 |  |  |  | 高 |  | 高
|  |  | 记录重启原因：“掉电” 或者 “软件主动重启” 或者 “应用异常 守护服务主动重启” |  |  |  | 高 |  | 高
|  | 上电自恢复 | 回复上次运行时的临时数据， |  |  |  | 高 |  | 高 | 临时数据？拥堵数据等
|  |  | 调用自检程序，进行检查 |  |  |  | 高 |  | 高 | bsp检测接口，上电时。或命令触发。
|  |  | 告警记录上报 | 主动上报检测到的异常 |  |  | 高 |  | 高
|  |  | 恢复和平台的连接 |  |  |  | 高 |  | 高
|  | MEC和RSU自检诊断，异常告警 | MEC与各设备间通讯告警检测 |  |  |  | 高 |  | 高
|  |  | 与云平台通讯检测 |  |  |  | 高 |  | 高
|  |  | 电压告警（专用备份电池） |  |  |  | 低 |  | 高
|  |  | 温度告警检测 |  |  |  | 高 |  | 高
|  |  | 磁盘空间占用率告警 |  |  |  | 高 |  | 高
|  |  | GNSS模块异常监测 | 依赖RSU GNSS接口 |  |  | 高 |  | 高
|  |  | V2X模块异常监测 | 依赖RSU V2X接口 |  |  | 高 |  | 高
|  |  | 5G模块检测 | 依赖RSU 5G接口 |  |  | 高 |  | 高
|  |  | 更新诊断数据库 | 本地保存1年，按次 保存诊断结果。 |  |  | 高 |  | 高 | 参数可配，存储空间配置。 | 磁盘管理，数据空间管理，配置
|  |  | 读取诊断数据库 | 可查询所有历史诊断结果 |  |  | 高 |  | 高
| BSP接口 及 基础管理 | 抽象统一操作接口 | RSU 5G接口-SIM信息查询 | MEC带RSU时适用，RSU需要有服务程序 |  |  | 高 |  | 高
|  |  | RSU 5G接口-驻王状态查询 | MEC带RSU时适用，RSU需要有服务程序 |  |  | 高 |  | 高
|  |  | RSU 5G接口-信号状态查询 | MEC带RSU时适用，RSU需要有服务程序 |  |  | 高 |  | 高
|  |  | RSU 5G接口-拨号控制接口 | MEC带RSU时适用，RSU需要有服务程序 |  |  | 高 |  | 高
|  |  | RSU 5G接口-重启控制 | MEC带RSU时适用，RSU需要有服务程序 |  |  | 高 |  | 高
|  |  | RSU V2X接口-带宽参数 | MEC带RSU时适用，RSU需要有服务程序 |  |  | 高 |  | 高
|  |  | RSU V2X接口-频点参数 | MEC带RSU时适用，RSU需要有服务程序 |  |  | 高 |  | 高
|  |  | RSU V2X接口-通信状态 | MEC带RSU时适用，RSU需要有服务程序 |  |  | 高 |  | 高
|  |  | RSU V2X接口-带宽配置接口 | MEC带RSU时适用，RSU需要有服务程序 |  |  | 高 |  | 高
|  |  | RSU V2X接口-重启控制 | MEC带RSU时适用，RSU需要有服务程序 |  |  | 高 |  | 高
|  |  | RSU RTK接口-差分数据获取接口 | MEC带RSU时适用，RSU需要有服务程序 |  |  | 高 |  | 高
|  |  | RSU RTK接口-搜星定位状态接口 | MEC带RSU时适用，RSU需要有服务程序 |  |  | 高 |  | 高
|  |  | RSU WIFI 接口-wifi基本参数配置（热点名、 密码、加密方式、信道、DHCP） | MEC带RSU时适用，RSU需要有服务程序 |  |  | 高 |  | 高
|  |  | RSU WIFI 接口-wifi模式切换 | MEC带RSU时适用，RSU需要有服务程序 |  |  | 高 |  | 高
|  |  | RSU WIFI 接口-wifi开关 | MEC带RSU时适用，RSU需要有服务程序 |  |  | 高 |  | 高
|  |  | RSU AI接口-视频解码接口 | 仅用于全部署在带AI能力的RSU |  |  | 低 |  | 高
|  |  | RSU AI接口-AI计算接口 | 仅用于全部署在带AI能力的RSU |  |  | 低 |  | 高
|  |  | RSU 定位接口-搜星状态 | MEC带RSU时适用，RSU需要有服务程序 |  |  | 高 |  | 高
|  |  | RSU 定位接口-定位信息 | MEC带RSU时适用，RSU需要有服务程序 |  |  | 高 |  | 高
|  |  | RSU管理接口-重启控制 | MEC带RSU时适用，RSU需要有服务程序 |  |  | 高 |  | 高
|  |  | RSU管理接口-应用服务状态 | 需要RSU支持 |  |  | 高 |  | 高 | RSU守护服务
|  |  | 摄像头管理接口 | 参数列表由系统设计时确定 |  |  | 高 |  | 高 | 参数获取，调节，云控
|  |  | 激光雷达管理接口 | 参数列表由系统设计时确定 |  |  | 高 |  | 高
|  |  | 红绿灯管理接口 | 参数列表由系统设计时确定 |  |  | 高 |  | 高
|  |  | 其他外设接口 | 信息板等 |  |  | 高 |  | 高
|  |  | 其他传感器接口 | 桥隧，路基等 |  |  | 高 |  | 高
|  |  | 天气传感器接口 |  |  |  | 高 |  | 高
|  |  | 电源管理接口 | 备用电池 |  |  | 高 |  | 高
|  |  | 时间配置接口 | RSU MEC两个硬件 |  |  | 高 |  | 高
|  |  | 升级文件刷写接口 | RSU MEC两个硬件 |  |  | 高 |  | 高 | bsp层面
|  | 系统配置 | 检查配置参数 | 确认参数有效性 参数列表由系统设计时确定 |  |  | 高 |  | 高 | shell系统命令？ 上位机、云平台可操作
|  |  | 配置IP |  |  |  | 高 |  | 高
|  |  | 配置用户，修改密码 |  |  |  | 高 |  | 高
|  |  | 配置iptable |  |  |  | 高 |  | 高
|  |  | 配置时间 |  |  |  | 高 |  | 高
|  |  | 配置磁盘 | 增加删除磁盘时，可配置挂载 卸载方式和路径 |  |  | 低 |  | 高
|  | 读取系统配置 | 读取数据库 |  |  |  | 高 |  | 高 | 统一管理
|  |  | 导出配置文件 |  |  |  | 高 |  | 高
|  | 写入系统配置 | 写数据库 |  |  |  | 高 |  | 高
|  |  | 导入配置文件 |  |  |  | 高 |  | 高
|  | 上位机/IOT平台通信服务通道 该通道专用于内部调测，不对外。 | 上位机通信服务 | 专用于上位机通过本地网络接入 |  |  | 高 |  | 高
|  |  | IOT平台通信服务 | 专用于上位机通过IOT 这种方式 |  |  | 高 |  | 高
|  |  | 支持设备完全控制功能 | 通过该通道接入设备，设备处于完全开放状态，能够对设备进行调测和修改 |  |  | 高 |  | 高
|  | 连接平台参数配置 | 平台地址 |  |  |  | 高 |  | 高
|  |  | 平台端口 |  |  |  | 高 |  | 高
|  |  | 平台token或者证书 |  |  |  | 高 |  | 高
|  |  | 备份平台连接参数 |  |  |  | 高 |  | 高
| 日志管理 | 日志根据模块配置 | 配置日志存储位置 | 3个日志存储空间，循环适用 |  |  | 高 |  | 高 | 磁盘空间，获取？申请？
|  |  | 配置日志存储周期 |  |  |  | 高 |  | 高
|  |  | 配置日志存储级别 | 指定级别的日志全部存储 |  |  | 高 |  | 高
|  | 日志记录 | 保存所有异常日志 | 1年 |  |  | 高 |  | 高
|  |  | 循环保存所有运行日志 | 30天。 |  |  | 高 |  | 高
|  |  | 分类保存日志 |  |  |  | 高 |  | 高 | 模块类
|  | 日志查看 | 上报管理平台或者上位机 |  |  |  | 高 |  | 高
|  |  | 打印到终端 |  |  |  | 高 |  | 高
|  | 解析日志文件 | 从日志数据库读取，为上位机提供分类查询支持 |  |  |  | 高 |  | 高
| 升级软件 | 本地升级 | 局域网内设备自升级 |  |  |  | 高 |  | 高
|  |  | 局域网内MEC升级各设备 |  |  |  | 高 |  | 高
|  |  | 环网内对各节点升级 |  |  |  | 高 |  | 高
|  |  | 支持升级异常回滚 |  |  |  | 高 |  | 高
|  |  | 升级状态查询、日志记录 |  |  |  | 高 |  | 高
|  |  | 版本管理 |  |  |  | 高 |  | 高
|  |  | 安装调试完成后，固化当前版本 |  |  |  | 高 |  | 高
|  | 远程升级 | 在本地升级功能基础上增加：下载、返回升级状态 等 |  |  |  | 高 |  | 高
| 远程命令行控制接口 只用于调测通道 | linux全部系统命令 | linux常用命令 |  |  |  | 高 |  | 高
|  |  | 超级用户命令 |  |  |  | 高 |  | 高 | 系统命令封装转发执行
|  | MEC管理专用命令 | 诊断命令 | 调用诊断接口 |  |  | 高 |  | 高
|  |  | 系统配置命令 | 调用配置接口 |  |  | 高 |  | 高
|  |  | 应用服务配置命令 |  |  |  | 高 |  | 高
|  |  | 应用服务控制命令 |  |  |  | 高 |  | 高
|  | RSU管理专用命令 | 诊断命令 | 需要RSU支持 |  |  | 高 |  | 高
|  |  | 配置命令 | 需要RSU支持 |  |  | 高 |  | 高
|  | 外设管理命令 | 外设状态查询命令 |  |  |  | 高 |  | 高
|  |  | 外设配置命令 |  |  |  | 高 |  | 高
| 备用电池充放电管理 | 电量监测 |  | 需要备用电池支持 |  |  | 低 |  | 高
|  | 电池温度监测 |  | 需要备用电池支持 |  |  | 低 |  | 高
|  | 充电控制 |  | 需要备用电池支持 |  |  | 低 |  | 高
|  | 电源切换 |  | 需要备用电池支持 |  |  | 低 |  | 高
| 本地维护功能 | 备用机接入侦测 |  | 守护进程负责 |  |  | 低 |  | 高 | 下发命令，连接地址 | 数据库，配置等，同步
|  | 备份机系统参数检查 |  | 参数列表由系统设计时确定 |  |  | 低 |  | 高
|  | 备份机软件环境检查 |  |  |  |  | 低 |  | 高
|  | 系统配置 复制 到备份机 |  |  |  |  | 低 |  | 高
|  | 用户配置 复制 到备份机 |  | 支持备用MEC接入后，迁移配置 |  |  | 低 |  | 高
|  | 转移日志数据 |  |  |  |  | 低 |  | 高
|  | 转移录像数据 |  |  |  |  | 低 |  | 高 | 转移完成基础数据后，切换主备运行，再同步大数据。 | 改备用机IP
|  | 同步运行数据库 | 将应用程序临时数据转到备份机 |  |  |  | 低 |  | 高
|  | 启动备份机各个应用服务 | 检查服务可用性 | 优先转移非感知算法的服务 |  |  | 低 |  | 高
|  | 关闭当前任务机服务 |  |  |  |  | 低 |  | 高
|  | 转移控制权 | 进入替换完成状态 | 完成转移，备份机接管 |  |  | 低 |  | 高
|  | 通过USB拷出数据 |  |  |  |  | 高 |  |  | 指令操作
|  | 重启系统 |  |  |  |  | 高
|  | 重新配置系统 |  |  |  |  | 高
|  | 解锁本地接口安全控制 | 通过插入特殊USB盘，读取特定授权文件 |  |  |  | 低 |  |  | 调试口，接入需要权限控制 | 文件有限期，特定设备ID
|  |  | 通过云平台下发解锁指令 |  |  |  | 低
低
| 加密传输数据 | 加密到上位机之间的连接 |  |  |  |  | 低 |  | 高
|  | 加密到云平台之间的连接 |  |  |  |  | 高 |  | 高
|  | 加密用户配置数据 |  | 参数列表由系统设计时确定 例如用户的云平台 帐号 连接地址 端口等 配置 |  |  | 高 |  | 高 | 加密存储
| 系统权限控制 | 限制root用户权限 |  |  |  |  | 低 |  | 高 | SElinux | 用户，进程，文件权限
|  | 限制一般用户权限范围 |  |  |  |  | 高 |  | 高 | 文件，配置
|  | 限制网络接入 |  | 利用系统防火墙，控制外部主动接入的端口 |  |  | 中 |  | 高 | 关闭不用的端口号
|  | 基于Selinux控制用户的权限 |  |  |  |  | 低 |  | 高
|  | 基于Selinux控制文件的权限 |  |  |  |  | 低 |  | 高
| 应用服务 守护监测 | 服务启动 停止 重启 |  |  |  |  | 高 |  | 高
|  | 配置服务参数 |  | 参数列表由系统设计时各个模块确定 |  |  | 高 |  | 高 | 服务内使用的参数
|  | 服务状态查询 |  |  |  |  | 高 |  | 高 | 停止，运行，暂停，挂起（异常引起）
|  | 服务列表 |  |  |  |  | 高 |  | 高
| 用户配置文件管理 | 升级后恢复用户配置参数 |  | 保证用户生效配置，在升级后同样有效。 参数列表由系统设计时确定 例如用户的云平台 帐号 连接地址 端口等 配置 |  |  |  |  | 高
|  | 提供本地数据库，缓存所有上报云端的信息 |  | 缓存请求记录，时长 1天，超期删除。 |  |  |  |  | 高 | 是否上报客户配置确定 单独缓存数据通道
|  | 导入用户配置文件 | 检查配置文件正确性 | 即时启用用户导入的配置 |  |  |  |  | 高 | 文件可解析
|  |  | 检查参数差异 | [5 empty] | 高 | 技术支持/客户使用，对比结果呈现差异处。客户自确认。
|  | 导出用户配置文件 | 保存导出的文件 | [5 empty] | 高 | 通过上位机，命令行
|  |  | 导出全部用户自定义参数 | [5 empty] | 高 | 用户自定义文件目录，api接口
关键指标 | 安全类时延指标 | 弱势交通参与者预警、限速预警、隧道提醒、占道/施工提醒等 ≤1s | [6 empty] | 高
|  | 闯红灯预警、交叉路口/丁字路口碰撞预警、左转辅助、匝道汇入汇出预警、盲区预警、异常车辆提醒等 ≤200ms | [6 empty] | 高
| 效率类时延指标 | 绿波通行、红绿灯读秒、特殊车辆优先通行、公交优先通行、动态车道通知、特殊车辆避让提醒、拥堵提醒、交通标牌提示、危险路段提醒等 ≤1s | [6 empty] | 高
| 定位类时延指标 | 动态高精地图等 ≤5s | [6 empty] | 高 | 地图数据更新指标
| 感知性能指标 | a) 单车道车流量、单车道时间占有率和单车道平均车速的检测精度应不小于95%；
b) 单车信息检测的纵向范围应不小于200m；
c) 单车信息检测的目标数应不小于64个；
d) 单车速度的速度误差应小于±5km/h；
e) 单车位置的检测误差应小于±1.5m；
f) 应支持自定义车辆类型分类，车辆类型的判别精度应不小于95%；
| 数据发送和存储指标 | g) 单车道检测数据上传时间间隔应支持10s~600s范围内可调;单车检测数据上传时间间隔应支持5s~60s范围内可调；
|  | h) 本地数据存储时间应不小于3h。 | [7 empty] | 存储数据类型：业务数据
| 事件分析性能 | a) 纵向覆盖范围应不小于200m；
b) 交通事件检测率应不低于96%；
c) 误报率应不大于5%；
d) 事件漏报率应不大于2%；
e) 事件检测报警时间宜不大于1s。
产品系统架构需求，如下图：
Note on A1: lihua: 1.黄色底为余外部设备有关自己采购 2.橙色为 客户设备 3.泥色进行中

## Sheet1
交通场景算法素材需求
素材 | 现场采集各类环境视频数据
各类天气 | 时间段 | 采集时长
雨天 | 上班高峰 | 1h
| 下班高峰 | 1h
| 午间 | 1h
阴天 | 上班高峰 | 1h
| 下班高峰 | 1h
| 午间 | 1h
晴天 | 上班高峰 | 1h
| 下班高峰 | 1h
| 午间 | 1h
雪天 | 上班高峰 | 1h
| 下班高峰 | 1h
| 午间 | 1h
注：采集路段无特殊要求，车流量越大越好
标注要求 | 目标类型 | 通用货车
特大货车
公交
轿车
SUV
MPV
皮卡
|  | 微型车 |  | 障碍物类型
|  | 特种车辆 | 消防车
车辆运输车
危化品/罐车
摩托车
非机动车
人
锥形桶
颜色
| 图像中位置 | 左上右下像素点
宽高